## 2023年09月报表统计 (2)
2023年09月份日报数据
| 原料磨 | [7 empty] | 回转窑
日报 | 产量 | 运行时间 | 故障停机 时间 | 计划或其他停机时间 | 运转率 | 设备可靠系数 | 统计停机原因 | 日报 | 产量 | 运行时间 | 故障停机 时间 | 计划或其他停机时间 | 运转率 | 设备可靠系数 | 统计停机原因
日期 | [7 empty] | 日期
1 | 6180 | 16.39 | 0 | 7.61 | 68.29% | 100% | 0:00-3:18窑停磨停，11:52-16:10石灰石库存低 | 1 | 4452 | 22.17 | -1.7764e-15 | 1.83 | 92.38% | 100% | C5A堵料
2 | 7246 | 19.47 | 0.53 | 4 | 81.12% | 97.35% | 8:20-12:20石灰石库存低，14:22-14:40 1号高压泵跳停，20:24-20:38铁粉称故障跳停 | 2 | 4924 | 24 | 0 |  | 100% | 100%
3 | 8151 | 22 | 0 | 2 | 91.67% | 100% | 2:57-4:57石灰石库存低 | 3 | 4992 | 24 | 0 |  | 100% | 100%
4 | 5963 | 16.4 | 0 | 7.6 | 68.33% | 100% | 9:00-16:30石灰石库存低，23:54-24:00窑停磨停 | 4 | 4764 | 23.2 | 0.8 |  | 96.67% | 96.67% | 15:00-15:48 431BE1通讯故障，
5 | 4729 | 11.3 | 0 | 12.7 | 47.08% | 100% | 窑停磨停 | 5 | 2877 | 15.84 | 1.66 | 6.5 | 66% | 90.51% | 0:00-6:30C5A堵料，12:20-14:00窑喂料流量计故障
6 | 7642 | 20.67 | 0 | 3.33 | 86.12% | 100% | 20:40-24:00石灰石库存低 | 6 | 4918 | 24 | 0 |  | 100% | 100%
7 | 8138 | 22.5 | 1.5 |  | 93.75% | 93.75% | 立磨减速机1#高压泵跳停2次 | 7 | 5119 | 24 | 0 |  | 100% | 100%
8 | 7119 | 20.33 | 0 | 3.67 | 84.71% | 100% | 14:20-18:00石灰石库存低 | 8 | 5357 | 24 | 0 |  | 100% | 100%
9 | 9295 | 24 | 0 |  | 100% | 100% |  | 9 | 5618 | 24 | 0 |  | 100% | 100%
10 |  |  | 24 |  | 0% | 0% |  | 10 |  |  | 24 |  | 0% | 0%
11 |  |  | 24 |  | 0% | 0% |  | 11 |  |  | 24 |  | 0% | 0%
12 |  |  | 0 |  | 0% | 0% |  | 12 |  |  | 24 |  | 0% | 0%
13 |  |  | 24 |  | 0% | 0% |  | 13 |  |  | 24 |  | 0% | 0%
14 |  |  | 24 |  | 0% | 0% |  | 14 |  |  | 24 |  | 0% | 0%
15 |  |  | 24 |  | 0% | 0% |  | 15 |  |  | 24 |  | 0% | 0%
16 |  |  | 24 |  | 0% | 0% |  | 16 |  |  | 24 |  | 0% | 0%
17 |  |  | 24 |  | 0% | 0% |  | 17 |  |  | 24 |  | 0% | 0%
18 |  |  | 24 |  | 0% | 0% |  | 18 |  |  | 24 |  | 0% | 0%
19 |  |  | 24 |  | 0% | 0% |  | 19 |  |  | 24 |  | 0% | 0%
20 |  |  | 24 |  | 0% | 0% |  | 20 |  |  | 24 |  | 0% | 0%
21 |  |  | 24 |  | 0% | 0% |  | 21 |  |  | 24 |  | 0% | 0%
22 |  |  | 24 |  | 0% | 0% |  | 22 |  |  | 24 |  | 0% | 0%
23 |  |  | 24 |  | 0% | 0% |  | 23 |  |  | 24 |  | 0% | 0%
24 |  |  | 24 |  | 0% | 0% |  | 24 |  |  | 24 |  | 0% | 0%
25 |  |  | 24 |  | 0% | 0% |  | 25 |  |  | 24 |  | 0% | 0%
26 |  |  | 24 |  | 0% | 0% |  | 26 |  |  | 24 |  | 0% | 0%
27 |  |  | 24 |  | 0% | 0% |  | 27 |  |  | 24 |  | 0% | 0%
28 |  |  | 24 |  | 0% | 0% |  | 28 |  |  | 24 |  | 0% | 0%
29 |  |  | 24 |  | 0% | 0% |  | 29 |  |  | 24 |  | 0% | 0%
30 |  |  | 24 |  | 0% | 0% |  | 30 |  |  | 24 |  | 0% | 0%
31 |  |  | 24 |  | 0% | 0% |  | 31 |  |  | 24 |  | 0% | 0%
合计 | 64463 | 173.06 | 506.03 | 40.91 | 23.26% | 24.61% |  | 合计 | 43021 | 205.21 | 530.46 | 8.33 | 27.58% | 27.89%

## 2023年08月报表统计
2023年08月份日报数据
| 原料磨 | [7 empty] | 回转窑
日报 | 产量 | 运行时间 | 故障停机时间 | 计划或其他停机时间 | 运转率 | 设备可靠系数 | 统计停机原因 | 日报 | 产量 | 运行时间 | 故障停机时间 | 计划或其他停机时间 | 运转率 | 设备可靠系数 | 统计停机原因
日期 | [7 empty] | 日期
1 | 8997 | 24 | 0 |  | 100% | 100% |  | 1 | 5288 | 24 | 0 |  | 100% | 100%
2 | 9126 | 24 | 0 |  | 100% | #REF! |  | 2 | 5291 | 24 | 0 |  | 100% | 100%
3 | 9273 | 24 | 0 |  | 100% | 100% |  | 3 | 5521 | 24 | 0 |  | 100% | 100%
4 | 3501 | 9.2 | 0 | 14.8 | 38.33% | 100% | 9:12-24:00石灰石库存低 | 4 | 5005 | 24 | 0 |  | 100% | 100%
5 | 5814 | 15.6 | 0.9 | 7.5 | 65% | 94.55% | 0:00-6:30石灰石库存低,11:40-12:40窑停磨停，20:14-21:08入磨分格轮跳停 | 5 | 5054 | 23.77 | 0.23 |  | 99.04% | 99.04% | 11:36-11:50窑主电机跳停，窑止料
6 | 8997 | 24 | 0 |  | 100% | 100% |  | 6 | 5386 | 24 | 0 |  | 100% | 100%
7 | 1585 | 4.5 | 0 | 19.5 | 18.75% | 100% | 0:00-2:00,6:30-24:00石灰石库存低 | 7 | 5243 | 24 | 0 |  | 100% | 100%
8 | 8438 | 22.5 | 0 | 1.5 | 93.75% | 100% | 0:00-1:30石灰石库存低 | 8 | 5231 | 23.83 | 0.17 |  | 99.29% | 99.29% | 11:10-11:20窑主电机备妥丢失
9 | 7629 | 20.4 | 0 | 3.6 | 85% | 100% | 0:00-3:36石灰石库存低 | 9 | 5354 | 24 | 0 |  | 100% | 100%
10 | 8624 | 22.5 | 0 | 1.5 | 93.75% | 100% | 0:00-1:30石灰石库存低 | 10 | 5380 | 24 | 0 |  | 100% | 100%
11 | 8492 | 22 | 0 | 2 | 91.67% | 100% | 10:30-12:30石灰石库存低 | 11 | 5147 | 24 | 0 |  | 100% | 100%
12 | 7130 | 19.27 | 0 | 4.73 | 80.29% | 100% | 4:06-8:50石灰石库存低 | 12 | 4167 | 24 | 0 |  | 100% | 100%
13 | 3225 | 8.95 | 0 | 15.05 | 37.29% | 100% | 石灰石库存低4.25小时，13:12-24:00窑停磨停10.8小时 | 13 | 1919 | 13.2 | 0 | 10.8 | 55% | 100% | 13:12-24:00窑筒体8.5米温度高，停窑
14 | 0 | 0 | 0 | 24 | 0% | 100% | 窑停磨停 | 14 | 0 | 0 | 0 | 24 | 0% | #DIV/0! | 更换耐火砖
15 | 0 | 0 | 0 | 24 | 0% | 100% | 窑停磨停 | 15 | 0 | 0 | 0 | 24 | 0% | 100% | 更换耐火砖
16 | 0 | 0 | 0 | 24 | 0% | 100% | 窑停磨停 | 16 | 0 | 0 | 0 | 24 | 0% | 100% | 更换耐火砖
17 | 0 | 0 | 0 | 24 | 0% | 100% | 窑停磨停 | 17 | 0 | 0 | 0 | 24 | 0% | 100% | 更换耐火砖
18 | 0 | 0 | 0 | 24 | 0% | 100% | 窑停磨停 | 18 | 0 | 0 | 0 | 24 | 0% | 100% | 更换耐火砖
19 | 0 | 0 | 0 | 24 | 0% | 100% | 窑停磨停 | 19 | 0 | 0 | 0 | 24 | 0% | 100% | 更换耐火砖
20 | 1557 | 4.72 | 0 | 19.28 | 19.67% | 100% | 窑停磨停 | 20 | 1019 | 6.5 | 0 | 17.5 | 27.08% | 100% | 更换耐火砖
21 | 2273 | 8 | 0 | 16 | 33.33% | 100% | 窑停磨停 | 21 | 1610 | 8.7 | 0 | 15.3 | 36.25% | 100% | 更换耐火砖
22 | 0 | 0 | 0 | 24 | 0% | #DIV/0! | 窑停磨停 | 22 | 0 | 0 | 0 | 24 | 0% | #DIV/0! | 更换耐火砖
23 | 5422 | 14.05 | 0 | 9.95 | 58.54% | 100% | 窑停磨停 | 23 | 2848 | 15 | 0 | 9 | 62.5% | 100% | 更换耐火砖
24 | 7899 | 20.5 | 0 | 3.5 | 85.42% | 100% | 窑停磨停 | 24 | 4652 | 23.2 | 0.8 | 0 | 96.67% | 96.67% | 入窑斗提跳停
25 | 9231 | 24 | 0 | 0 | 100% | 100% |  | 25 | 4180 | 24 | 0 | 0 | 100% | 100%
26 | 9066 | 23 | 1 | 0 | 95.83% | 95.83% | 316RF1过载跳停 | 26 | 4179 | 24 | 0 | 0 | 100% | 100%
27 | 9381 | 24 | 0 | 0 | 100% | 100% |  | 27 | 4198 | 24 | 0 | 0 | 100% | 100%
28 | 7250 | 19 | 0 | 5 | 79.17% | 100% | 石灰石取料机电缆故障 | 28 | 4177 | 24 | 0 | 0 | 100% | 100%
29 | 9216 | 24 | 0 | 0 | 100% | 100% |  | 29 | 4541 | 24 | 0 | 0 | 100% | 100%
30 | 9360 | 24 | 0 | 0 | 100% | 100% |  | 30 | 5043 | 24 | 0 | 0 | 100% | 100%
31 | 6277 | 17.03 | 0 | 6.97 | 70.96% | 100% | 窑停磨停 | 31 | 3557 | 17 | 0 | 7 | 70.83% | 100% | C5A堵料
合计 | 167763 | 443.22 | 1.9 | 298.88 | 59.57% | 99.57% |  | 合计 | 103990 | 515.2 | 1.2 | 227.6 | 69.25% | 99.77%

## 2023年07月报表统计
2023年07月份日报数据
| 原料磨 | [7 empty] | 回转窑
日报 | 产量 | 运行时间 | 故障停机时间 | 计划或其他停机时间 | 运转率 | 设备可靠系数 | 统计停机原因 | 日报 | 产量 | 运行时间 | 故障停机时间 | 计划或其他停机时间 | 运转率 | 设备可靠系数 | 统计停机原因
日期 | [7 empty] | 日期
1 | 9414 | 24 | 0 | 0 | 100% | 100% |  | 1 | 5622 | 24 | 0 | 0 | 100% | 100%
2 | 4700 | 12.2 | 0.5 |  | 50.83% | 96.06% | 1:54-2:24入磨分格轮过载跳停 | 2 | 4988 | 24 | 0 |  | 100% | 100%
|  |  |  | 11.3 |  |  | 2:24-13:42液压泵损坏待备件
3 | 8413 | 22 | 2 | 0 | 91.67% | 91.67% | 0:34-2:34更换黏土称链板2个 | 3 | 5598 | 24 | 0 |  | 100% | 100%
4 | 9594 | 24 | [5 empty] | 4 | 5787 | 24 | 0 |  | 100% | 100%
5 | 1009 | 2.5 | 0 | 21.5 | 10.42% | 100% | 2:30-24:00计划停机维修 | 5 | 672 | 3 | 0 | 21 | 12.5% | 100% | 3:00-24:00计划停机处理SC炉浇注料
6 | 0 | 0 | 0 | 24 | 0% | 100% | 0:00-24:00窑停磨停 | 6 | 0 | 0 | 0 | 24 | 0% | 100% | 0:00-24:00计划停机处理SC炉浇注料
7 | 3688 | 10.4 | 0 | 13.6 | 43.33% | 100% | 0:00-13:36窑停磨停 | 7 | 3106 | 16.5 | 0 | 7.5 | 68.75% | 100% | 0:00-7:30计划停机处理SC炉浇注料
8 | 8341 | 21.5 | 0 | 2.5 | 89.58% | 100% | 14:34-17:04窑停磨停 | 8 | 4988 | 22.07 | 1.93 | 0 | 91.96% | 91.96% | 14:34-16:30 431BE1 PLC通讯故障
9 | 9315 | 24 | [5 empty] | 9 | 5743 | 24
10 | 9222 | 24 | [5 empty] | 10 | 5654 | 24
11 | 9016 | 23.35 | 0 | 0.65 | 97.29% | 100% | 23:21-24:00石灰石库存低 | 11 | 5691 | 24
12 | 3475 | 8.9 | 0 | 3.9 | 37.08% | 100% | 0:00-3:54石灰石库存低 | 12 | 2825 | 14.5 | 0 | 9.5 | 60.42% | 100% | 14:30-24:00石灰石库存低，试验LC3
|  |  | 0 | 11.2 |  |  | 12:48-24:00石灰石库存低
13 | 0 | 0 | 0 | 24 | 0% | 100% | 0:00-24:00石灰石库存低，试验LC3 | 13 | 0 | 0 | 0 | 24 | 0% | 100% | 0:00-24:00石灰石库存低，试验LC3
14 | 7163 | 18.8 |  | 1.8 | 78.33% | 100% | 0:00-1:48石灰石库存低，试验LC3 | 14 | 4486 | 22.6 | 0 | 1.4 | 94.17% | 100% | 22:36-24:00石灰石库存低，计划停机处理SC炉浇注料
|  |  |  | 2 |  |  | 9:36-11:36石灰石库存低
|  |  |  | 1.4 |  |  | 22:36-24:00窑停磨停
15 | 0 | 0 | 0 | 24 | 0% | 100% | 0:00-24:00窑停磨停 | 15 | 0 | 0 | 0 | 24 | 0% | 100% | 0:00-24:00石灰石库存低，计划停机处理SC炉浇注料
16 | 0 | 0 | 0 | 24 | 0% | 100% | 0:00-24:00窑停磨停 | 16 | 0 | 0 | 0 | 24 | 0% | 100% | 0:00-24:01石灰石库存低，计划停机处理SC炉浇注料
17 | 0 | 0 | 0 | 24 | 0% | 100% | 0:00-24:00窑停磨停 | 17 | 0 | 0 | 0 | 24 | 0% | 100% | 0:00-24:02石灰石库存低，计划停机处理SC炉浇注料
18 | 0 | 0 | 0 | 24 | 0% | 100% | 0:00-24:00窑停磨停 | 18 | 0 | 0 | 0 | 24 | 0% | 100% | 0:00-24:03石灰石库存低，计划停机处理SC炉浇注料
19 | 0 | 0 | 0 | 24 | 0% | 100% | 0:00-24:00窑停磨停 | 19 | 0 | 0 | 0 | 24 | 0% | 100% | 0:00-24:04石灰石库存低，计划停机处理SC炉浇注料
20 | 961 | 2.7 | 0 | 21.3 | 11.25% | 100% | 0:00-21:20窑停磨停 | 20 | 643 | 3.7 | 0 | 20.3 | 15.42% | 100% | 0:00-20:20石灰石库存低，计划停机处理SC炉浇注料
21 | 9106 | 24 | 0 | 0 | 100% | 100% |  | 21 | 4642 | 24 | 0 | 0 | 100% | 100%
22 | 9113 | 23.9 | 0 | 0.1 | 99.58% | 100% | 11:54-12:02开水泥磨，电厂要求停立磨主电机 | 22 | 5077 | 24 | 0 | 0 | 100% | 100%
23 | 9242 | 24 | 0 | 0 | 100% | 100% |  | 23 | 5574 | 24 | 0 | 0 | 100% | 100%
24 | 9192 | 24 | 0 | 0 | 100% | 100% |  | 24 | 5250 | 24 | 0 | 0 | 100% | 100%
25 | 9301 | 24 | 0 | 0 | 100% | 100% |  | 25 | 5291 | 24 | 0 | 0 | 100% | 100%
26 | 9495 | 24 | 0 | 0 | 100% | 100% |  | 26 | 5422 | 24 | 0 | 0 | 100% | 100%
27 | 9439 | 24 | 0 | 0 | 100% | 100% |  | 27 | 5473 | 24 | 0 | 0 | 100% | 100%
28 | 9580 | 24 | 0 | 0 | 100% | 100% |  | 28 | 5383 | 24 | 0 | 0 | 100% | 100%
29 | 6434 | 16.8 | 0 | 7.2 | 70% | 100% | 石灰石库存低 | 29 | 4932 | 24 | 0 | 0 | 100% | 100%
30 | 3169 | 8.6 | 0 | 15.4 | 35.83% | 100% | 计划停机检修，窑停磨停 | 30 | 4667 | 22.4 | 1.6 | 0 | 93.33% | 93.33% | 431BE1通讯故障停机，窑止料
31 | 8162 | 22 | 0 | 2 | 91.67% | 100% | 石灰石库存低 | 31 | 4667 | 24 | 0 | 0 | 100% | 100%
合计 | 176544 | 457.65 | 2.5 | 283.85 | 61.51% | 99.46% |  | 合计 | 112181 | 512.77 | 3.53 | 227.7 | 68.92% | 99.32%